## three pinned arch
mass (g) | distance from the left (mm) | span fraction | experimental horizontal reaction (N) | theoretical horizontal reaction (N) | theoretical vertical reactionan at support A (N) | percentage error in horizontal reaction
300 | 0 | 0 | 0 | 0 | 2.94 | #DIV/0!
300 | 50 | 0.1 | 0.7 | 0.74 | 2.65 | -5.405%
300 | 100 | 0.2 | 1.6 | 1.47 | 2.35 | 8.844%
300 | 150 | 0.3 | 2.2 | 2.21 | 2.06 | -0.4525%
300 | 200 | 0.4 | 2.9 | 2.94 | 1.77 | -1.361%
300 | 250 | 0.5 | 3.2 | 3.68 | 1.47 | -13.04%
300 | 300 | 0.6 | 2.9 | 2.94 | 1.18 | -1.361%
300 | 350 | 0.7 | 2.2 | 2.21 | 0.88 | -0.4525%
300 | 400 | 0.8 | 1.6 | 1.47 | 0.59 | 8.844%
300 | 450 | 0.9 | 0.9 | 0.74 | 0.29 | 21.62%
300 | 500 | 1 | 0.2 | 0 | 0 | #DIV/0!

## determinate structure
member 3 |  | member 7 |  | displacement
measured strain (με) | applied force (N) | theoretical strain (με) | applied force (N) | applied force (N) | measured displacement (mm) | theoretical displacement (mm)
0 | 0 | 0 | 0 | 0 | 0 | 0
-9 | 50 | 11.9 | 50 | 50 | 0.023 | 0.012
-18 | 100 | 23.8 | 100 | 100 | 0.045 | 0.024
-27 | 150 | 35.7 | 150 | 150 | 0.064 | 0.035
-37 | 200 | 47.6 | 200 | 200 | 0.081 | 0.047